## Lapa1
Pielikums Nr.2
Cenu aptauja JP 2025/3-C
Pandusa izgatavošana un uzstādīšana Pils rajonā 218-30, Jēkabpilī, Jēkabpils novadā
Pasūtītājs: SIA "Jēkabpils pakalpojumi"
Reģistrācijas Nr.45403006010
Zemgales iela 24/1, Jēkabpils, Jēkabpils nov., LV5201
Uzņēmējs:
Reģistrācijas Nr.
Izmaksu tāme
Nr.p.k | Būvdarbu nosaukums | Mērvienība | Daudzums | Cena par vienību | Summa
1 | Pandusa pamatu betonēšana ar stiegrojumu ieskaitot veidņu montāžu/demontāžu | m3 | 0.75
| betons C20/25 | m3 | 0.7875
| Stiegra ∅6 B500B | m | 4
| Stiegra ∅10 B500B | m | 35
| Ieliekamā detaļa 150x150 t=12mm B500B | gb | 14
| palīgmateriāli | kpl | 1
2 | Ārējais pandusa cinkota tērauda konstrukcijas izgatavošana un montāža | kpl | 1
| Si-1, L profila sija 150x150x12mm | m | 33
| St-1, SHS profils 100x100x3mm | m | 6.5
| platformu režģis, acs izmērs 34x38mm, cinkots, pretslīdes klase R10 | m2 | 15
| palīgmateriāli | kpl | 1
3 | Cinkota tērauda margu h= 1,1m un h=0,7 m konstrukcijas izgatavošana un montāža | m | 80
| cinkota tērauda margu statņi d=40mm, L-1060mm | m | 31
| cinkota tērauda balsta plāksnes 150x150 t=10mm | gb | 31
| cinkota tērauda caurule 20x20mm t=2.5 | m | 75
4 | Cinkota tērauda margu lenteris d40, t=2mm | m | 80
| palīgmateriāli | kpl | 1
5 | Pandusa tērauda margu konstrukcijas virsmas notīrīšana, gruntēšana un krāsošana ar pulverkrāsu (krāsas kods tiks precizēts) | kpl | 1
Kopā
PVN 21% |  |  |  |  | 0
Kopā ar PVN |  |  |  |  | 0
Sastādīja: